## Sheet1
附表：合工大智能院待转化专利清单（更新至2024年9月）
序号 | 标题 | 专利号 | 摘要 | 当前权利人 | 专利类型 | 当前法律状态
1 | 一种二苯甲酮衍生物无卤阻燃剂、复配物及其制备方法 | CN201710180099.1 | 本发明公开了一种二苯甲酮衍生物无卤阻燃剂，属于阻燃剂技术领域，其具有式Ⅰ所示结构式，名称为4，4’‑二((N‑3，5‑二氨基‑2，4，6‑三嗪)氨基)二苯甲酮；本发明还公开了一种包含二苯甲酮衍生物无卤阻燃剂的复配物，按重量份计，包括100份的二苯甲酮衍生物无卤阻燃剂、4‑17份无机酸盐和12‑28份多羟基化合物。本发明制备的二苯甲酮衍生物无卤阻燃剂含有三嗪环共轭结构，因三嗪环‑胺基氮孤对电子‑苯环‑羰基形成的共轭结构而稳定，在高温下受热释放出大量氮气，并形成致密碳层达到阻燃、抑烟效果。该无卤阻燃剂燃烧时不会释放出腐蚀性气体，安全环保。 | 合肥工业大学智能制造技术研究院 | 发明 | 授权
2 | PMMA包裹NaHCO3乙醇溶液的热膨胀微球及其制备方法 | CN201710608909.9 | 本发明公开了一种环保热膨胀微球及其制备方法。热膨胀微球由聚甲基丙烯酸甲酯外壳包裹碳酸氢钠的乙醇溶液组成，利用简单易操作的方法－热诱导相分离方法制备热膨胀微球。热诱导相分离方法制备的聚甲基丙烯酸甲酯包裹碳酸氢钠乙醇溶液的热膨胀微直径在1‑6μm左右，起始发泡温度为90‑130℃，发泡体积倍率可控，发泡孔均匀细腻，且操作简单，成本低。 | 合肥工业大学智能制造技术研究院 | 发明 | 授权
3 | 一种车辆的智能限速方法及其智能限速装置 | CN201811574994.2 | 本发明公开了一种车辆的智能限速方法及其智能限速装置。所述车辆的智能限速方法的步骤为：实时测量车辆的车重并形成实时变化的车重电压值；将所述车重电压值设置为阈值，并判断所述油门踏板踏压位移量电压值是否小于所述阈值；所述油门踏板踏压位移量电压值小于所述阈值时，所述油门踏板踏压位移量电压值为所述调节参数，否则，所述阈值为所述调节参数。本发明通过实时获取并比较所述阈值与所述油门踏板踏压位移量电压值的大小。然后取所述阈值与所述油门踏板踏压位移量电压值两者中的最小值作为所述调节参数用于控制所述节气门的开度。使得所述节气门的开度永远处于一个限值以下，从而达到智能控制所述车辆的车速的目的。 | 合肥工业大学智能制造技术研究院 | 发明 | 授权
4 | 一种选择性激光熔化加工无纵向支撑水平悬空结构的方法 | CN201910823511.6 | 本发明公开了一种选择性激光熔化加工无纵向支撑水平悬空结构的方法，其特征是依次成形初始层、修复层和常规层；初始层是采用离焦状态的光斑、设置低于常规速率的扫描方式打印成型，使初始层中各熔道发生普拉拖‑瑞利不稳定效应，形成具有特定纹理结构的初始层；修复层是采用聚焦状态的光斑，以连续激光输出模式，设置高于常规速率的扫描方式在所述初始层的上表面打印成型，并完成在设定的加工层数内由过渡工艺参数向常规工艺参数的过渡；常规层是采用常规工艺参数在所述修复层的上表面打印常规层，形成无纵向支撑水平悬空结构。本发明方法无纵向支撑直接成形稳定的水平悬空结构，有效拓展SLM技术的实际应用。 | 合肥工业大学智能制造技术研究院 | 发明 | 授权
5 | 基于梯度方向划分的特征量化的车标特征提取和识别方法 | CN201811032667.4 | 本发明公开了一种基于梯度方向划分的特征量化的车标特征提取和识别方法，首先对卡口系统拍摄的车标图像进行预处理，计算每个像素的梯度大小和方向，将所有像素的梯度信息存入对应的梯度矩阵；预先划分k个梯度方向，统计每个像素周围所有像素对应k个梯度方向的梯度大小，把梯度大小累加放入k个不同的梯度大小矩阵；分别提取k个梯度大小矩阵的LTP特征，将提取到的k个LTP特征拼接，得到原始车标图像的像素特征；通过K‑means将样本中所有的特征进行分类得到离线码本，最后再使用SVM进行车标图像的分类识别。本发明针对卡口图像中的车标识别提出了具体的识别方案，识别的结果正确率很高，可以满足实际智能交通系统的需求。 | 合肥工业大学智能制造技术研究院 | 发明 | 授权
6 | 抗干扰攻击的自定义隐私保护的交通监测系统及方法 | CN202110095483.8 | 本发明公开了一种抗干扰攻击的自定义隐私保护的交通监测系统及方法，该系统包括身份信息维护模块、匿名处理模块、交通信息报告模块、交通信息收集模块、交通信息查询模块、交通信息服务模块、交通信息监控模块；交通信息报告模块向交通信息收集模块发送交通信息；交通信息收集模块将交通信息汇总到交通信息监控模块；交通信息查询模块从交通信息服务模块查询交通信息，交通信息服务模块验证查询请求并返回相应的交通信息。本发明能够在交通监测中抵抗恶意用户的干扰攻击、实现用户身份信息匿名化、实现用户定义的位置隐私保护，从而保证交通监测系统所收集交通信息的真实性、保护系统用户的隐私信息。 | 合肥工业大学智能制造技术研究院 | 发明 | 授权
7 | 一种汽车前保险杠横梁的一体化成型方法及前保险杠横梁 | CN201911211224.6 | 本发明公开了一种汽车前保险杠横梁的一体化成型方法及前保险杠横梁。一体化成型方法包括载荷传递及目标性能分解，结构设计及仿真优化，精密铸造一体化成型，仿真及实验结合的性能分析。本发明的前保险杠横梁，采用精密铸造一体化成型技术将保险杠横梁本体、吸能盒、车身安装板、拖车钩螺母等多个零部件集成于一体。本发明汽车前保险杠横梁的一体化成型方法相比于传统工艺，在大幅度实现总成轻量化和整体性能提高的同时，还具有整体性强、工序简单、综合成本低等优势。一体化设计方法在实现一体化成型和结构轻量化的同时，提高前保险杠横梁总成的综合性能。 | 合肥工业大学智能制造技术研究院 | 发明 | 授权
8 | 一种夜间车辆图像增强的方法、系统、设备及存储介质 | CN202111608489.7 | 本发明提供一种夜间车辆图像增强的方法、系统、设备及存储介质，属于车型识别技术领域。夜间车辆图像增强的方法包括：获得夜间车辆图像，并将夜间车辆图像进行分解，获得光照分量图像和反射分量图像；将夜间车辆图像输入至Transformer Encoder，获得夜间车辆图像的块向量；将夜间车辆图像的块向量输入至Mask Generator，获得分割图；将分割图和光照分量图像输入至Transformer Encoder，获得光照分量图像的块向量；将反射分量图像输入至Transformer Encoder，获得反射分量图像的块向量；将反射分量图像的块向量和光照分量图像的块向量输入至Transformer Decoder，获得增强特征图。实现了车体本身的光照增强，增强了后续识别任务中车辆的特征表达性区域，从而提升识别模块的准确率。 | 合肥工业大学智能制造技术研究院 | 发明 | 授权
9 | 一种基于三电机控制的线控汽车转向控制方法 | CN202111091314.3 | 本发明涉及一种基于三电机控制的线控汽车转向控制方法，与现有技术相比解决了转向结构难以实现智能化主动控制的缺陷。本发明包括以下步骤：线控汽车数据的获取；力感电机转矩的计算；转向模块模型的建立；建立转向盘转角与前轮转角关系方程；三电机线控转向的智能主动控制。本发明通过对转向系统、力感电机、转向执行电机的建模与模型简化，得到驾驶员操作方向盘时前轮对应实时转角，从而给转向执行电机下达正确的转向指令，实现车辆转向。 | 合肥工业大学智能制造技术研究院 | 发明 | 授权
10 | 一种多点预瞄方法及其多点预瞄装置与目标路径跟踪方法 | CN201811246924.4 | 本发明公开了一种多点预瞄方法及其多点预瞄装置。所述多点预瞄方法包括：设定至少三个测量点，且至少三个测量点在目标路径上的分别对应的测量距离应满足：x1＝0，x3＞x2＞x1；测量点到对应预瞄点的距离为预瞄点横向偏差y1、y2、y3。将当前实际工况分解计算，即：计算只考虑车辆与实际目标路径距离偏差条件下的理想横摆角速度ωso；计算只考虑车辆与实际目标路径夹角偏差条件下的理想横摆角速度ωss；计算只考虑实际目标路径弯曲条件下的理想横摆角速度ωsw。叠加ωso、ωss、ωsw后乘以一个预定系数得到车辆的理想方向盘转角δs。本发明可针对不同的复杂路径进行路径跟踪，在保证路径跟踪精度的同时，也有效提高了鲁棒性，能够有效抑制车辆模型的执行机构时滞、不确定性、轮胎力非线性的影响。 | 合肥工业大学智能制造技术研究院 | 发明 | 授权
11 | 一种储油场所用火情监测与控制系统 | CN202210383621.7 | 本发明涉及物联网设备领域，特别是涉及一种储油场所用火情监测与控制系统。该系统用于实时检测储油场所的火灾状态，并在出现火情时及时进行自动扑灭和围堵。该火情监测与控制系统包括：探测模块、视频监控模块、自动化灭火车、燃油导流单元、围堵灭火单元、多个第一通讯单元、多个第二通讯单元，以及中央服务器。其中，探测模块包括多组火灾感应器。视频监控模块包含多个摄像头。自动化灭火车中包括运动平台，定位模块、储罐，电磁阀、以及喷射组件。燃油导流单元包括导流槽；围堵灭火单元用于向导流槽内喷射阻燃的发泡剂。中央服务器为系统管理中心。本发明解决了现有消防系统无法有效监控并快速处理流淌火等复杂火情的问题。 | 合肥工业大学智能制造技术研究院 | 发明 | 授权
12 | 面向异质任务泛化的边缘缓存调度、任务卸载方法和系统 | CN202211272276.6 | 本发明提出了一种面向异质任务泛化的边缘缓存调度、任务卸载方法和系统。本发明公开了一种面向异质任务泛化的边缘缓存调度方法，首先在不区分智能体的情况下，采用所有智能体共用经验池的方式对基础模型进行训练，然后通过所有基础模型的参数平均获得初始化参数；本发明中以初始化参数为不同智能体对应的决策模型的初始值，然后根据各智能体对应的经验池样本训练决策模型。本发明中，初始化参数的使用，大大提高了决策模型的泛化能力和收敛效率。 | 合肥工业大学智能制造技术研究院 | 发明 | 授权
13 | 一种钨纤维、氧化物纳米颗粒协同增韧钨基复合材料及其制备方法 | CN202210600382.6 | 本发明提供一种钨纤维、Y2O3纳米颗粒协同增韧钨基复合材料，包括钨纤维、Y2O3纳米颗粒和钨粉，所述钨纤维的长度为1～3mm，直径为100～200μm，钨纤维质量占比为30～50％；钨粉粒径大小为1μm、5μm、25μm，各粒径质量占比为3：1：6；Y2O3纳米颗粒质量占比为0.5～2％。本发明的Wf‑Y2O3/W复合材料相比于传统的Wf/W复合材料，添加了Y2O3纳米颗粒，细化了晶粒，避免了钨纤维与钨基体在高温下的完全连接，弱化钨基体和钨纤维之间的结合强度，使钨纤维与钨基体之间的界面在断裂过程中能够发生开裂，促进钨纤维发生塑性变形，更好起到桥接的作用，有效发挥了W纤维的增韧效果，并可以起到强化作用。 | 合肥工业大学智能制造技术研究院 | 发明 | 授权
14 | 一种汽车用异种材料连接结构的设计方法及其连接结构 | CN201911211231.6 | 本发明公开一种汽车用异种材料连接结构的设计方法及其连接结构。本发明提出的连接结构包括母材A板、母材B板、机械连接构件和结构胶层。母材A板和母材B板搭接的部分之间涂抹有结构胶，同时使用自冲铆接工艺连接母材A和B板。本发明通过复合连接方法克服了自冲铆接相对点焊存在明显的强度偏低和刚度减小的问题，利用结构胶提高结合面的连接强度，改善连接部件的疲劳性能和吸能特性。此外，本发明提出的车身异种材料结构设计方法包括根据多材料车身技术路线确定材料类型和性能指标，运用多学科多目标优化设计方法进行连接结构的参数设计，通过材料性能试验评价连接性能，最后将连接设计应用至车身各部分，进而实现多材料车身轻量化设计。 | 合肥工业大学智能制造技术研究院 | 发明 | 授权
15 | 交互式多模型切换和参数在线识别的遗传粒子滤波算法 | CN201910450987.X | 本发明公开了一种交互式多模型切换和参数在线识别的遗传粒子滤波算法，包括以下步骤：步骤1：状态估计的方法为：采用粒子滤波算法进行状态估计，并将遗传算法的选择、交叉以及变异的方法代替传统粒子滤波的重采样；首先输入上一刻的状态估计结果集合，进行基于电池模型集合的输入交互运算；再输入电池端电压的测量值对状态估计的预测值更新，计算似然函数进行模型概率的更新计算；最后根据模型概率计算结果对状态估计进行输出交互运算，得到最终状态的估计结果；步骤2：利用步骤1中的状态估计方法分别对SOC和SOH值进行估计；步骤3：更新SOC和SOH值。本发明提出的算法可以在非线性环境下保持良好的估计精度，具有很好地鲁棒性。 | 合肥工业大学智能制造技术研究院 | 发明 | 授权
16 | 多边缘协作缓存调度优化方法、系统及模型训练方法 | CN202310060149.8 | 本发明涉及协作边缘缓存领域，尤其涉及一种多边缘协作缓存调度优化方法、系统及模型训练方法。本发明提出的一种多边缘协作缓存调度优化方法，构建基于多智能体深度强化学习的MAPPO算法框架对面向反向服务迁移的多边缘协作缓存调度问题进行求解，从而可以很好地解决多智能体训练时环境不稳定的问题，而在执行时只需要本地状态信息就可以进行缓存决策，更符合实际应用场景且能够有较快的执行效率。同时MAPPO算法通过使用一个集中的Critic函数，使所有的边缘端关注整体收益，适用于多智能体的合作场景。 | 合肥工业大学智能制造技术研究院 | 发明 | 授权
17 | 一种基于线控制动的能量回收控制方法 | CN202111091358.6 | 本发明涉及一种基于线控制动的能量回收控制方法，包括：获取分布式电驱动整车实时的数据和参数；建立EMB电子机械制动器系统模型；判断是否启动制动能量回收；获取制动强度Z；根据制动强度Z，依据设定的前后轴制动力曲线得到此时前轴制动力矩Tbf和后轴制动力矩Tbr；将当前制动踏板信号Brk、实时纵向车速V以及电池的SOC值作为输入，利用模糊控制得到电机制动力矩占比系数K；得到每个轴上的制动能量回馈力矩，电机根据整车控制器VCU给定的制动能量回收力矩进行制动。本发明通过实时条件计算制动强度，分配每个轴上的制动力大小，然后通过模糊控制计算的到每个轴上再生制动力的占比，从而得到回收的能量。 | 合肥工业大学智能制造技术研究院 | 发明 | 授权
18 | 一种弱监督视频异常检测方法、系统及模型训练方法 | CN202310122389.6 | 本发明公开了一种弱监督视频异常检测方法、系统及模型训练方法，属于视频异常检测技术领域。本发明设计了教师模型和学生模型，教师模型基于时间注意力机制构建，使视频特征更关注时序信息；学生模型将自注意力机制嵌入到视频特征提取模块中，使得视频特征更关注空间信息，教师模型将关注时序信息的知识进行蒸馏，提供给学生模型，且预测视频的异常得分，并将此标签作为知识传递给学生模型，作为指导；学生模型将空间信息和教师模型传递出来的时序信息进行融合，获得了具有时空信息的视频特征。本发明能作为公共安全系统中的异常检测模块提供算法支持，解决以往异常检测算法监督精度较差，对于异常的时间定位不准确的问题。 | 合肥工业大学智能制造技术研究院 | 发明 | 授权
19 | 一种基于5GTBOX加密技术的新能源汽车远程启动控制方法 | CN202111281678.8 | 本发明涉及一种基于5GTBOX加密技术的新能源汽车远程启动控制方法，与现有技术相比解决了车辆互联控制安全性低的缺陷。本发明包括以下步骤：车辆启动指令的发出；车载5GTBOX指令的接收；CAN网络的交互启动；5GTBOX进行身份加密认证；新能源汽车的远程启动。本发明在新能源汽车远程启动控制过程中，采用了一种新型加密方法在TBOX和ECU之间的认证中，在认证过程中采用最小二乘法的方法拟合出加密函数方法通过对多组数字进行加密，并且将生物信息也填入到加密算法当中，系统不光可以实现控制指令的加密而且可以进一步验证车主的具体信息，大大的提高了数据的可靠性和安全性。 | 合肥工业大学智能制造技术研究院 | 发明 | 授权
20 | 一种储油场所的自动化火情监测与控制方法 | CN202210382148.0 | 本发明涉及消防安全控制方法领域，特别是涉及一种储油场所的自动化火情监测与控制方法。该方法包括如下步骤：S1：构建火灾识别模型和多分类模型。S2：部署储油场所用火情监测与控制系统。S3：实时采集监测信号，生成一个预警信号。S4：获取预警信号并作出如下决策：S41：获取火场的实时图像和/或热图像。S42：计算火场的实际位置。S43：确定火灾蔓延速度；S5：获取火场的实时图像输入到火灾识别模型中，得到火场特征。S6：将火场特征输入到多分类模型中，生成灭火策略。S7：驱动自动化灭火车执行灭火策略。S8：在导流槽液位高于警戒液位后，启动围堵灭火单元。本发明解决了现有消防系统无法有效监控并快速处理流淌火等复杂火情的问题。 | 合肥工业大学智能制造技术研究院 | 发明 | 授权
21 | 一种边缘网络缓存调度方法、系统和存储介质 | CN202310465386.2 | 本发明涉及无线通信和边缘计算领域，尤其涉及一种边缘网络缓存调度方法、系统和存储介质。本发明中，首先针对小基站和大基站构建网络结构相同的缓存调度模型和全局调度模型，训练过程中，通过大基站向小基站分发模型参数；同时针对每一个小基站进行本地训练以得到模型梯度；大基站聚合每个小基站上传来的模型梯度，从而得到全局聚合梯度，并将全局聚合梯度反馈到小基站，利用全局聚合梯度更新各小基站中的缓存调度模型，直到全局调度模型收敛，从而根据缓存调度模型和全局调度模型制定最优缓存策略。本发明提高了全局调度模型的收敛速度以及全局公平性，大大提高了缓存调度模型的收敛速度。 | 合肥工业大学智能制造技术研究院 | 发明 | 授权
22 | 一种低能耗充氮储粮系统 | CN201810709771.6 | 本发明公开了一种低能耗充氮储粮系统，所述系统包括：空气进气管道、换热器、第一氮气富集器以及粮仓；所述空气进气管道与所述第一氮气富集器进气端连接的管道通过所述换热器内部；所述第一氮气富集器的出气端与所述粮仓连接；所述第一氮气富集器的渗透气出气管道通过所述换热器内部。应用本发明实施例，可以降低氮气储粮系统的能耗。 | 合肥工业大学智能制造技术研究院 | 发明 | 授权
23 | 个性化边缘卸载调度方法、模型训练方法和系统 | CN202310451329.9 | 本发明涉及微云系统技术领域，尤其是一种个性化边缘卸载调度方法、模型训练方法和系统。本发明在训练卸载调度模型的过程中采用联邦学习方法，还在训练过程中结合微云局部参数聚合和全边缘网络的全局参数聚合，以提高收敛速度，降低任务丢失率。本发明提出的卸载调度模型根据不同的任务类型将任务分配给不同的微云端进行计算，或者任务进行本地计算，以实现任务调度的优化。通过在仿真平台上进行测试，结果显示随着用户数量的增加，本发明训练的卸载调度模型在平均时延、能耗、收敛速度、任务丢失率上均有更加优异的表现，尤其用户终端数量越大，本发明训练的卸载调度相对于其他算法的优异性更加突出。 | 合肥工业大学智能制造技术研究院 | 发明 | 授权
24 | 基于联合注意力的分布式计算卸载模型训练方法和系统 | CN202310627166.5 | 本发明涉及边缘计算技术领域，尤其是一种基于联合注意力的分布式计算卸载模型训练方法和系统。本发明提出的一种基于联合注意力的分布式计算卸载模型训练方法，首先结合全网状态对全局网络模型进行参数训练，将全局网络模型收敛后的参数泛用于各个边缘网络模型，然后再对各个边缘网络模型进行本地训练。通过全局网络模型的参数下放，大大提高了本地训练的收敛速度。本发明提出的一种基于联合注意力的分布式计算卸载方法，采用本发明训练方法训练子网决策模型决策子网中各计算任务的卸载位置，实现了更高的卸载成功率和更低的能耗。且本发明训练的子网决策模型在异构子网上的表现更加平均、稳定。 | 合肥工业大学智能制造技术研究院 | 发明 | 授权
25 | 一种双径向斜槽笼型感应电机转子结构 | CN202110881183.2 | 本发明公开了一种双径向斜槽笼型感应电机转子结构，涉及电机技术领域，转子铁芯包括第一铁芯和第二铁芯，第一铁芯同轴固定在第二铁芯上，第一铁芯上开有第一径向斜槽，第二铁芯上开有第二径向斜槽，第一径向斜槽和第二径向斜槽的倾斜扭转方向相反。本发明能够有效削弱气隙谐波、降低电机转矩脉动、改善传统单径向斜槽电机感应反转性能，同时相比与单径向斜槽转子可以降低槽体径向倾斜角度的优点。 | 合肥工业大学智能制造技术研究院 | 发明 | 授权
26 | 一种自动排列传送弹簧装置 | CN202111485716.1 | 本发明公开了一种自动排列传送弹簧装置，包括底座，底座上端固定有驱动机构，驱动机构与顶柱固定，底座一侧设有机架，机架上端对称固定有两个固定板，两个固定板相对的端面上分别固定有上夹板，上夹板下端面倾斜设置，上夹板下端面靠近固定板的一端较低，上夹板靠近顶柱的一端伸出固定板，两个上夹板之间形成导向槽，其中一个固定板靠近顶柱的一端固定有连接板，连接板靠近顶柱的一端固定有磁性传送板，磁性传送板上端相对固定有限位板一和限位板二，限位板一靠近顶柱设置，限位板一上设有用于顶柱穿过的穿孔。本发明可以解决小弹簧传送过程中，因针脚夹角偏差而导致的排列、运送、装夹不便问题。 | 合肥工业大学智能制造技术研究院 | 发明 | 授权
27 | 一种手性噁唑啉钯配合物晶体及用途 | CN202210290030.5 | 一种手性钯配合物，其化学式如下：(Ⅰ)。该手性配合物(I)的合成方法是由1，4‑二氰基苯39.2mmol和D‑苯丙氨醇16.2075g在无水无氧条件下和催化剂无水ZnCl2于氯苯溶剂中回流反应60小时，然后分离、纯化，反应结束后脱去氯苯，将粗产品用石油醚/二氯甲烷按体积比4:1柱层析,得白色噁唑啉晶体；再按照噁唑啉与氯化钯按质量比：1.42：1.70，以氯苯为溶剂反应，用二氯甲烷及无水甲醇进行重结晶，得红褐色双核氯化钯配合物单晶；该手性配合物(I)的用途，其特征在于：作为催化剂在二苯甲酮腙与三甲基硅腈的反应中显示了较好的催化效果，其转化率达74％。 | 合肥工业大学智能制造技术研究院 | 发明 | 授权
28 | 用于钼合金和石墨钎焊的高温钎料及制备方法和钎焊工艺 | CN202210634920.3 | 本发明公开了一种用于钼合金和石墨钎焊的高温钎料及其制备方法和钎焊工艺，用于钼合金和石墨钎焊的高温钎料的组成成分按质量百分比包括：1‑3％C，10‑15％Mo，余量为Ti和V；其在Ti‑V低共熔点钎料的基础上，加入少量的Mo和C，提高了钎料的耐腐蚀性，降低了钎料的热膨胀系数，改善了钎料对母材的溶蚀，提高接头力学性能；所述钎料可以直接钎焊钼合金和石墨，不用对石墨进行表面金属化处理，简化了操作步骤。此外，钎料可以长期在1300℃的高温环境中服役，不会出现接头失效的情况。本发明没有使用Au、Ag和Pd等贵金属，成本低，再者Ti、V都可以和碳反应，且和Mo无限固溶，使得接头的冶金结合强度高。 | 合肥工业大学智能制造技术研究院 | 发明 | 授权
29 | 用于仓储管理的控制系统及仓库 | CN201910082079.X | 本发明实施方式提供一种用于仓储管理的控制系统及仓库，属于仓储管理技术领域。所述控制系统包括：信息读取设备，用于读取仓储管理的历史数据；标记设备，用于对货物进行标记；处理器，分别与信息读取设备和标记设备连接，用于：接收历史数据；获取第一订购成本；获取库存持有成本；获取第一缺货成本；根据第一订购成本、库存持有成本、第一缺货成本计算第一总成本；获取第二订购成本；获取第二缺货成本；获取分担费用；根据第二订购成本、库存持有成本、第二缺货成本、分担费用计算第二总成本；判断第一总成本是否大于或等于第二总成本；在判断第一总成本大于或等于第二总成本的情况下，控制标记设备对货物进行标记。 | 合肥工业大学智能制造技术研究院 | 发明 | 授权
30 | 一种右旋糖酐-聚天冬氨酸阴离子絮凝剂的制备方法及其应用 | CN202210466307.5 | 本发明提供了一种右旋糖酐‑聚天冬氨酸阴离子絮凝剂的制备方法及其应用。所述制备方法包括步骤：将右旋糖酐与聚天冬氨酸(钠)混合，加入环氧氯丙烷，用氢氧化钠调节pH至8‑10，在25‑60℃水浴加热反应1‑5h，反应结束后加入乙醇获得沉淀，洗涤纯化后干燥，得到淡黄色干燥固体，即为所述右旋糖酐‑聚天冬氨酸阴离子絮凝剂。本发明制备的右旋糖酐‑聚天冬氨酸阴离子絮凝剂可用于豆清废液的澄清并回收滤渣饲料化利用。本发明的絮凝剂安全无毒、可生物降解，具有良好的生物相容性，用于豆清废液的絮凝澄清，形成的絮凝物可回收用作动物饲料。 | 合肥工业大学智能制造技术研究院 | 发明 | 授权
31 | 一种高强度高导热钨纤维增强的钨铜合金及其低成本制备方法 | CN202211346907.4 | 本发明提供一种高强度高导热钨纤维增强的钨铜合金及其低成本制备方法，涉及新材料技术领域。该钨铜合金包括30～80％钨纤维、5～60％钨粉和10～20％铜粉。钨纤维为去应力退火状态，具有细长的纳米纤维晶粒或亚晶粒，宽度在100nm左右。钨纤维的长度为3～5mm，直径为50～150μm，钨粉的粒径大小为两种，一种在3μm左右，一种在10μm左右，两种粒径钨粉的质量占比为3：7；铜粉粒径为3μm。有益效果：本发明的钨纤维增强钨铜合金相比于传统的钨铜合金，添加了钨纤维构成钨骨架，大幅度提高了钨铜合金的强度和韧性。与纯钨粉基体相比，与铜连接界面减小，增加了导热性能；同时闭孔和缺陷也极大减小，提高了钨铜合金的致密度。 | 合肥工业大学智能制造技术研究院 | 发明 | 授权
32 | 一种手性噁唑啉的合成方法及用途 | CN202210366119.5 | 一种[1,4‑(4S/R)‑二(R)－2－噁唑啉基]苯[R:CH(CH3)2,CH2Ph]的合成方法，是将目标大分子钯配合物Pd[R:CH(CH3)2,CH2Ph]首先与三氟甲磺酸银或硝酸银作用，再与碱如氨基醇、联吡啶或三乙胺作用，配合物分解，得到手性噁唑啉配体化合物I及II,其结构式如下：R:I:L‑CH(CH3)2II:D‑CH2Ph该手性噁唑啉化合物II在制备抗癌试剂中的用途,其可用作抗癌试剂在人乳腺癌细胞MCF‑7试验中显示出抑制活性。 | 合肥工业大学智能制造技术研究院 | 发明 | 授权
33 | 一种基于认知地图的驾驶信息可视化系统 | CN202211152094.5 | 本发明适用于辅助驾驶技术领域，提供了一种基于认知地图的驾驶信息可视化系统，通过车联网收集驾驶员视距外的道路交通信息，并将影像视频传输至处理模块，由处理模块利用图像识别技术从视频中提取人、车、路、环境等交通信息源，对所提取的交通信息进行简化分类，保留交通场景的核心内容，对物理环境层信息进行分析测算，通过车联网分别获取事件层，使用神经网络根据各层信息将各交通信息源抽象为概念图文，并简化和形象化其中文字表达，将各交通信息源的概念图文组合，生成可视化认知地图，将认知地图输出至车载显示模块上，辅助驾驶员完成驾驶任务，进一步减少驾驶员的驾驶负荷，适用于不同驾龄的驾驶员使用。 | 合肥工业大学智能制造技术研究院 | 发明 | 授权
34 | 一种提高钨铜合金致密度的方法 | CN202210691729.2 | 本发明公开了一种提高钨铜合金致密度的方法，包括配置填充溶液、钨铜合金粗坯的浸泡、钨铜粗坯的烧结等步骤。本发明一种提高钨铜合金致密度的方法，通过将钨铜合金粗坯放置在孔隙填充溶液中浸泡，再干燥、烧结，利用三步烧结工艺，能够将孔隙处的多种氧化物还原成Cu、W以及Ni，从而填充孔隙而提高致密度。而且，Ni的加入可增大粉末的活性，改善了Cu的流动性能，提高了Cu的扩散迁移速度，同时Ni与Cu能够形成Cu‑Ni固溶体相使W在Cu‑Ni相中具有一定的溶解度以增加W‑Cu之间的界面结构，从而进一步提高致密度。本发明工艺过程简单，可处理复杂形状的合金零件，且成本较低，生产效率高，适合大规模生产。 | 合肥工业大学智能制造技术研究院 | 发明 | 授权
35 | 具有多浓度检测线的拉莫三嗪侧向层析试纸条及其应用 | CN202110945988.9 | 本发明公开了一种具有多浓度检测线的拉莫三嗪侧向层析试纸条及其应用。所述试纸条包括沿设定方向依次连接的样品垫、金标垫、层析垫和吸水垫，所述层析垫上沿所述设定方向依次间隔分布有低浓度检测线、高浓度检测线和质控线。利用本发明的试纸条可以进行血液等样品中拉莫三嗪浓度的快速判断，整个检测过程仅需10分钟左右，进而可以快速、准确地为患者调整拉莫三嗪的服药剂量提供直接判断依据，对于临床拉莫三嗪服药剂量的控制具有重要的指导和参考价值。 | 合肥工业大学智能制造技术研究院 | 发明 | 授权
36 | 一种销针压送装置 | CN202210830924.9 | 本发明公开了一种销针压送装置，包括底座、料仓、翻板、扭簧、压板、推针，料仓安装在底座上，料仓上设置有垂直的销针通道，料仓侧端面设置有与销针通道贯通的翻板安装孔，翻板通过扭簧安装在翻板安装孔中，料仓下端面设置有连通销针通道的沟槽A，底座上端面上设置有沟槽B，沟槽A与沟槽B位置对应并相合形成圆柱形的销针轨道，推针设置在销针轨道一端的外侧，压板设置在料仓的销针通道的正上方。本发明一种销针压送装置，设计巧妙，结构紧凑，能够使销针一一完成推送任务，不易出现跳针、卡针现象，操作简单方便，稳定性好，压送效率高，能够便于后期的销针的自动化装配。 | 合肥工业大学智能制造技术研究院 | 发明 | 授权
37 | 一种四氧化三钴@三氧化二铁异质结构复合材料及其制备方法和应用 | CN202210290958.3 | 本发明公开了一种四氧化三钴@三氧化二铁异质结构复合材料及其制备方法和应用，该复合材料是以棒状MOF材料Co‑NTA为基底，先利用水热法生成Co3O4纳米棒，再通过水热法在Co3O4纳米棒表面生长Fe2O3纳米颗粒，形成异质结构。本发明的复合材料异质界面间存在强电子耦合作用，Fe2O3和Co3O4两者协同作用，提高了复合材料的催化活性，将其作为锂‑空气电池正极催化剂时具有过电压低、放电比容量高以及循环性能好等优点。 | 合肥工业大学智能制造技术研究院 | 发明 | 授权
38 | 一种基于切比雪夫方法的汽车碰撞安全可靠性设计方法 | CN202011455477.0 | 本发明涉及车辆结构优化设计领域，特别是一种基于切比雪夫方法的汽车碰撞安全可靠性设计方法。该汽车碰撞安全可靠性优化设计方法包括如下步骤：S1：建立汽车碰撞有限元模型；S2：定义优化问题，包括：选取设计变量，定义变量类型，选取优化目标和约束目标等；S3：采用DOE获取设计样本点和测试样本点；S4：搭建近似模型，利用近似模型预测响应；并对搭建完的近似模型进行精度验证；S5：运用Chebyshev分析方法获取响应上下界；S6：使用优化算法对响应的上界进行可靠性优化；S7：使用蒙特卡罗方法对所求优化设计解进行可靠性评估。本发明相对传统的确定性优化设计，能在满足碰撞性能的基础上，实现轻量化且提升设计解的可靠性。 | 合肥工业大学智能制造技术研究院 | 发明 | 授权
39 | 一种石墨和TZM合金的共晶反应钎焊工艺 | CN202210636350.1 | 本发明公开了一种石墨和TZM合金的共晶反应钎焊工艺，包括：将TZM合金、石墨的焊接面打磨、抛光、清洗；将V箔、Zr箔酸洗后清洗；将上述处理后的石墨、Zr箔、V箔、TZM合金依次放入模具中，放上W块后放入管式烧结炉中，抽真空后通流动的氩气；从室温以8‑13℃/min的速率升到980‑1050℃保温15‑30min，再以3‑6℃/min的速率升到焊接温度保温；再以3‑6℃/min的速率降温到500℃后随炉冷却到室温完成钎焊。本发明利用Zr箔和V箔连接石墨和TZM合金，利用V和Zr形成熔点为1265℃的共晶体，使钎焊温度低，且不生成脆性的金属间化合物，提高了接头的力学性能。 | 合肥工业大学智能制造技术研究院 | 发明 | 授权
40 | PTFE活塞环表面镀含钛铬碳基纳米多层膜及制备方法 | CN202210344337.9 | 本发明涉及聚四氟乙烯活塞环技术领域，具体来说是聚四氟乙烯基体表面镀含钛铬碳基纳米多层膜及制备方法，包括依次沉积在聚四氟乙烯基体上的纯Cr结合层、Ti+Cr/C梯度过渡层、非晶纯碳膜层；Ti+Cr/C过渡层中Ti+Cr含量占60～65％，且Ti+Cr含量分布从纯Cr结合层侧到非晶纯碳膜层侧逐渐增加。本申请含钛铬碳基纳米多层膜具有硬度大、内应力低、摩擦系数小、磨损率低、减磨和耐磨性能优异的特点，能够有效解决制约活塞环缸套摩擦润滑技术可靠性的瓶颈问题，大幅度提高活塞环的寿命，为发展长寿命压缩机摩擦副材料提供新方法。 | 合肥工业大学智能制造技术研究院 | 发明 | 授权
41 | 一种利用线阵CCD技术检测装配孔位置偏移量的方法 | CN202111484012.2 | 本发明公开了一种利用线阵CCD技术检测装配孔位置偏移量的方法，包括S1建立坐标系、S2建立线阵CCD、S3偏移量判断、S4 CCD交点坐标记录、S5偏移量计算等步骤，利用装配孔位置偏移量l0的计算公式，即可得出装配孔位置偏移量l0的具体大小。本发明一种利用线阵CCD技术检测装配孔位置偏移量的方法，通过CCD成像技术，可以进行非接触测量，并且可以达到较高的精度，能够有效检测出装配孔的位置偏移量，解决零件在装配时的对中问题，具有检测效率高、速度快的特点；而且记录过程不易出错，生产成本低，能够及时对检测结果进行有效统计分析比对，生产车间也能够根据分析结构对生产工艺进行及时调整，反馈速度快，使用方便快捷。 | 合肥工业大学智能制造技术研究院 | 发明 | 授权
42 | 基于学习效应的多目标双柔性作业车间调度方法及系统 | CN202210568108.5 | 本发明提供基于学习效应的多目标双柔性作业车间调度方法及系统，涉及双柔性作业车间调度技术领域。本发明以最大完工时间和线边库存时间的组合加权函数作为目标函数构建多目标双柔性作业车间调度模型时，考虑的目标函数的约束条件里包括加工时间约束和准备时间约束，并且为了更准确表示出这两种约束，进一步选择两种不同的学习效应模型对这两种约束分别进行处理；最后基于处理后的这两种约束优化多目标双柔性作业车间调度模型，并对优化后的模型进行求解以获得模型最优解，即可根据模型最优解绘制多目标双柔性作业车间调度的甘特图，以实现生产调度。本发明的技术方案更加贴近车间的真实生产情况，相比于现有技术其调度结果更加合理、准确。 | 合肥工业大学智能制造技术研究院 | 发明 | 授权
43 | 一种用于焙烧锂离子电池电极材料的排气与传热装置 | CN201810186126.0 | 本发明公开了一种用于焙烧锂离子电池电极材料的排气与传热多功能装置，该装置与焙烧电极材料的匣钵配合使用。所述多功能装置包括多根多孔排气传热管和用于固定多孔排气传热管的固定框架；所述多孔排气传热管为底部封闭的圆筒形排气管；通过所述固定框架使所述多孔排气传热管竖直放置，且所有的多孔排气传热管的管口处于同一水平面。本发明装置具有及时排出电极材料加热过程中由于物料脱水或分解释放的气体和强化传热两大功能。 | 合肥工业大学智能制造技术研究院 | 发明 | 授权
44 | 一种排针式盲文打字机 | CN202210756594.3 | 本发明公开一种排针式盲文打字机，包括放纸组件、间歇性进纸组件、进纸传动组件、打字组件、多个排针组件、控制组件；所述控制组件连接所述间歇性进纸组件、所述进纸传动组件、所述打字组件、所述排针组件；所述放纸组件包括底座、立板；所述间歇性进纸组件包括进纸端块、分页器，所述进纸端块连接所述底座，所述分页器连接所述进纸端块；所述进纸传动组件包括第一搓纸轮、被动滚轮，每个所述第一搓纸轮的外圆周与多个被动滚轮的外圆周接触连接；打字组件的底部连接所述底座，多个排针组件沿打字组件长度方向排布。本发明的有益效果：排针式打字结构每次能打印一排盲文点，极大的提升了打字效率。 | 合肥工业大学智能制造技术研究院 | 发明 | 授权
45 | 双斜槽感应电机多物理场模型的优化设计方法 | CN202111097471.5 | 本发明公开了双斜槽感应电机多物理场模型的优化设计方法，包括根据已经确定的电机内外圆及长度，构建几何模型；初步构建中环参数化模型，根据电机模型的接触面散热系数和电机模型的电机内部损耗对电机几何模型进行温度场‑应力场耦合仿真，应力场数据对电磁性能进行双向耦合，选取最优的双斜槽中环厚度。本发明提出的双斜槽感应电机多物理场模型的优化设计方法，确定最优中环厚度，实现双斜槽电机的温度场‑应力场模拟并结合模型选取电磁方案最优点。 | 合肥工业大学智能制造技术研究院 | 发明 | 授权
46 | 一种基于电感的压电能量收集系统 | CN202110895648.X | 本发明公开了一种基于电感的压电能量收集系统，涉及电源管理芯片技术领域，包括：压电元件，同步交替开关电路，过零检测电路，信号生成电路，整流电路和负载。本发明使用一种基于电感的新型压电能量采集电路，在同步交替开关电路中有两组同步开关，通过在每半个周期交替地切换使用的同步开关，使得流过电感和采样电阻的电流方向始终一致，大幅度简化电路结构；信号生成电路通过对同步交替开关电路中采样电阻的信息进行处理在1/2谐振周期处，精确地生成同步开关的控制信号，提高电压翻转效率，减少损耗，进而提高电路系统的输出功率。 | 合肥工业大学智能制造技术研究院 | 发明 | 授权
47 | 一种三值理想通用压控忆阻器电路模型 | CN202110895510.X | 本发明公开了一种三值理想通用压控忆阻器电路模型，涉及电路设计技术领域，采用运算放大器、乘法器、电阻和电容设计了三值忆阻器电路模型，首先由运算放大器U1完成积分运算，通过乘法器U2、运算放大器U3构成磁通量产生电路，由乘法器U4、运算放大器U5完成除法运算，随后通过乘法器U6、乘法器U7、运算放大器U8构成电导产生电路，最后通过乘法器U9、运算放大器U10得到电流量，可用于多值数字逻辑运算、神经网络电路等领域的应用研究。 | 合肥工业大学智能制造技术研究院 | 发明 | 授权
48 | 一种时空一体化智慧停车诱导方法 | CN202311019835.7 | 本发明公开了一种时空一体化智慧停车诱导方法，涉及城市停车诱导技术领域，通过收集城市区域内的停车场数量、停车诱导屏数量以及待泊车辆的数量；获取停车场历史空余泊位数据，利用随机森林算法训练空余泊位预测模型，实时预测并动态更新每个周期的剩余泊位数据；利用随机森林算法训练路段平均速度预测模型；并基于实时的路况数据，预测每个周期的路段平均速度信息；根据路段长度与平均速度的比值及车辆在交叉口的延误时间计算行程时间；以区域内待泊车辆的停车成本最小为优化目标，建立个性化的停车泊位分配模型，为停车用户提供最合适的停车出行方案；解决了城市内停车实时诱导的问题。 | 合肥工业大学智能制造技术研究院 | 发明 | 授权
49 | 一种基于超声相控阵聚焦原理的应力检测方法 | CN202210617674.0 | 本发明公开了一种基于超声相控阵聚焦原理的应力检测方法，属于超声无损检测技术领域，其步骤包括：S1、组装超声检测系统；S2、利用波束聚焦延时法则计算无应力状态下第n个阵元发射超声波的延迟时间tn；S3、标定声弹性系数；S4、根据步骤2中所得矩阵模型计算得出存在应力状态下的超声传播速度v，推导超声相控阵在均匀应力场中的传播模型并计算求出平均应力σ。本发明应用于待测件的应力超声检测，基于波束聚焦对待测件的内部应力进行定性定量检测。 | 合肥工业大学智能制造技术研究院 | 发明 | 授权
50 | 一种基于2型模糊语言术语的化工泵维护策略优化方法 | CN202111160486.1 | 本发明公开了一种基于2型模糊语言术语的化工泵维护策略优化方法，其步骤包括：1提取远程监控系统的化工泵运行振动时频图谱和专家评价文本，并对评价文本中的语言术语进行预处理，确定语言术语语义的合理区间；2引入增强型区间方法，模糊化语言术语，构建区间2型模糊语言术语集；3利用基于模糊语言加权平均法的词计算技术，开展区间2型模糊语言术语的逻辑推理，诊断化工泵运行故障；4根据诊断结果，开展化工泵维护策略评估；5运用模糊多准则群决策理论对维护策略进行最优化决策。本发明能提高不确定语言术语表达的准确性，较准确地诊断化工泵劣化症状，从而为保障石化行业泵系统稳定、安全运行提供理论支撑。 | 合肥工业大学智能制造技术研究院 | 发明 | 授权
51 | 一种V2V场景下的依赖任务卸载方法、终端及存储介质 | CN202410316670.8 | 本发明涉及车联网边缘卸载技术领域，公开了一种V2V场景下的依赖任务卸载方法、终端及存储介质。该卸载方法将计算任务中的所有子任务划分为关键子任务和非关键子任务。当卸载关键子任务时，将其复制并卸载给两辆服务车辆；当卸载非关键子任务且卸载失败时，对其进行第二次卸载。然后构建任务车辆与服务车辆之间的运动学模型、通信模型、子任务计算延迟模型、子任务执行优先级模型和链路可靠性模型，建立用于生成最优卸载策略的约束问题。将约束问题建模为马尔科夫决策过程，采用深度强化学习算法对马尔科夫决策过程求解得到最优卸载策略，并按照最优卸载策略将任务车辆需要卸载的计算任务卸载给服务车辆。本发明提升了依赖任务卸载的可靠性。 | 合肥工业大学智能制造技术研究院 | 发明 | 授权
52 | 一种灶台-锅底最佳间距的计算方法及其灶台 | CN202210533359.X | 本发明涉及一种灶台‑锅底最佳间距的计算方法及其灶台。该计算方法先构建火焰高度模型，再根据火焰高度确定灶台‑锅底最佳间距的所在区间，然后构建火焰中心线轴向速率的分布模型，进而令火焰中心线轴向速率与环境空气流速相等，以计算出火焰轴向高度，最后利用灶台‑锅底最佳间距的所在区间，对火焰轴向高度进行验证，得到灶台‑锅底最佳间距。在固定流量下可以通过调节灶台‑锅底间距来提高热效率，在固定灶台‑锅底间距下可以通过调节流量大小来提高热效率，使锅底能达到最佳受热效果，并且提升了能源利用率。 | 合肥工业大学智能制造技术研究院 | 发明 | 授权
53 | 一种精密铸件的生命周期碳足迹估算方法 | CN202210386460.7 | 本发明公开了一种精密铸件的生命周期碳足迹估算方法，包含系统的定量描述精密铸件产品从原材料加工、产品铸造成形、运输，直至寿命末端报废回收，这一寿命周期的温室气体排放，以追踪和定量研究精密铸件生命周期碳足迹。本发明仅针对精密铸件的生产(含材料加工、铸造成形)、运输和寿命末端报废回收阶段，不包括铸件的使用和维修阶段，通过建立碳足迹估算模型，从而准确、系统的对精密铸件生命周期碳足迹进行量化评估。 | 合肥工业大学智能制造技术研究院 | 发明 | 授权
54 | 一种基于NSGA-Ⅱ的一体式铝合金精密铸造防撞梁结构优化方法 | CN202111187623.0 | 本发明公开了一种基于NSGA‑Ⅱ的一体式铝合金精密铸造防撞梁结构优化方法，属于防撞梁建模和结构优化技术领域，包括：最优拉丁超立方设计方法选取样本点进行响应面近似模型的构建；运用NSGA‑II算法对质量和比吸能进行确定性优化；对确定性优化解进行基于可靠性的6σ质量分析和优化。本发明仅针对铝合金精密铸造防撞梁总成的各部分厚度参数进行优化，通过基于NSGA‑II的确定性优化与基于6σ的可靠性优化，提高了防撞梁的耐撞性与可靠性，并实现了轻量化。 | 合肥工业大学智能制造技术研究院 | 发明 | 授权
55 | 基于TESRGAN网络的超分辨率重构井下图像方法、系统、设备、介质 | CN202110896933.3 | 本发明提供的基于TESRGAN网络的超分辨率重构井下图像方法，该方法包括将在井下相对恶劣环境下收集到的低分辨率图片输入TESRGAN网络中，先经过生成网络通过特征提取和提高分辨率，即通过残差模型进行非线性映射，再通过上层采样层和卷积层，得到根据真实图像数据重构生成的高分辨率图像数据，再通过同时将真实数据与生成的数据输入TESRGAN网络判别网络，由判别网络分辨生成数据和真实数据，获取两种图像特征，通过特征向量的比较获得LOSS值，将结果反馈给生成网络，完成生成对抗的学习过程，不断优化生成网络的分辨率重构能力，最后得到超分辨率的重构井下图像。重构之后作为目标域数据经过迁移学习得出诊断结果。 | 合肥工业大学智能制造技术研究院 | 发明 | 授权
56 | 一种基于博弈论的一体式铝合金精密铸造防撞梁结构优化方法 | CN202111252438.5 | 本发明公开了一种基于博弈论的一体式铝合金精密铸造防撞梁结构优化方法，属于防撞梁结构设计和优化技术领域，包括：运用最优拉丁超立方试验设计方法选取样防撞梁的各部分厚度样本数据，再构建最大纵向位移、峰值碰撞力、质量和比吸能的二次响应面近似模型；从博弈论角度出发，采用粒子群单目标优化算法，对质量和比吸能进行多目标博弈设计。本发明仅针对铝合金防撞梁总成的各部分厚度参数进行优化，通过多目标博弈设计，提高了防撞梁的耐撞性，并大幅度减轻了防撞梁的质量，实现了防撞梁的结构优化设计。 | 合肥工业大学智能制造技术研究院 | 发明 | 授权
57 | 一种基于质量注意力机制的视频时空特征优化方法、系统、电子设备及存储介质 | CN202210687345.3 | 本发明公开了一种基于质量注意力机制的视频时空特征优化方法、系统、电子设备及存储介质，属于视频质量评价领域，该系统包括：特征提取模块，用于提取视频中大感受野的原始时空维度特征；解耦模块，用于将原始时空维度特征解耦成原始空间特征和/或原始时间特征；质量注意力机制模块，用于接收原始空间特征，对提取的原始空间特征施加与视频质量相关的权重；其中利用视频在空间上的注意力情况对其实施注意力机制，利用质量提取模块获得所需的注意力参数，利用质量注入模块共享参数，并优化提取到的特征，使得特征在空间上更加关注质量相关信息而不是仅关注失真信息；同时在时间维上突出重要视频帧所占的作用，从而提高视频评价质量。 | 合肥工业大学智能制造技术研究院 | 发明 | 授权
58 | 一种多功能报废汽车中大型部件拆卸平台 | CN202210979160.X | 本发明公开了一种多功能报废汽车中大型部件拆卸平台，包括主体方形框架、C形板、升降机构、夹具旋转机构、夹具伸缩机和夹具夹紧机构；所述升降机构包括安装于主体方形框架底部的牵引电机，牵引电机的输出轴通过传动机构连接有卷绳筒，卷绳筒上绑接有两条钢丝绳，钢丝绳的另一端依次绕过主体方形框架顶部的定滑轮以及C形板上的动滑轮后与主体方形框架的顶部绑接。通过本申请的拆卸平台可辅助对汽车中大型部件进行夹持、升降、旋转实现对工件的位置调节，用于辅助拆卸人员拆卸大型部件以此来提高拆卸效率并降低拆卸过程中的危险，解决了报废汽车中大型零部件大多数还只是在地面上直接拆卸，十分不便，效率低下且具有一定的危险性的问题。 | 合肥工业大学智能制造技术研究院 | 发明 | 授权
59 | 一种可用于洗碗机的滤渣自动收集及水量调节装置 | CN202210707099.3 | 本发明公开了一种可用于洗碗机的滤渣自动收集及水量调节装置，包括安装于洗碗机底板上的滤渣自动收集机构和洗涤水循环使用机构，所述滤渣自动收集机构包括分离箱，分离箱内设有呈U形的过滤板，过滤板的内侧设有螺旋绞盘。通过设置滤渣自动收集机构，分离了废水与食物残渣，避免了食物残渣堵塞排水管道，同时由于螺旋绞盘的转动，使得食物残渣全部进入垃圾收集盒，不会滞留在过滤板上，避免了定期清洗过滤板。洗涤水循环使用机构，将中后期的洗涤水重复使用，达到节约用水的目的。上喷臂和下喷臂的水量调节，避免了碗筷较少，喷嘴过多导致不能对洗涤水最大化利用和浪费电能的情况。 | 合肥工业大学智能制造技术研究院 | 发明 | 授权
60 | 基于用户兴趣偏好和活跃度水平的V2V协同缓存方法 | CN202410670658.7 | 本发明涉及车联网边缘缓存技术领域，公开了基于用户兴趣偏好和活跃度水平的V2V协同缓存方法。该方法首先基于车辆的未来行驶路径将多个车辆聚类成簇；然后构建簇内各车辆的用户活跃度水平模型，从而确定簇内的活跃车辆；每个活跃车辆将其对内容主题的兴趣偏好向量和对内容形式的兴趣偏好向量发送给簇头车辆；簇头车辆根据所有活跃车辆对内容主题的兴趣偏好向量和对内容形式的兴趣偏好向量，汇总形成总体兴趣偏好矩阵；簇内每个车辆在接收到内容后，计算车辆的兴趣与内容的总匹配度向量，并将其与设定的匹配度阈值作对比以判断是否将接收到的内容执行缓存。本发明有效兼顾了V2V协同缓存的低通信开销和高缓存效率。 | 合肥工业大学智能制造技术研究院 | 发明 | 授权
61 | 一种基于D3QN算法的车载任务卸载方法 | CN202410685913.5 | 本发明涉及车辆任务卸载技术领域，具体是一种基于D3QN算法的车载任务卸载方法，本发明统筹全局信息，掌握任务车辆、服务车辆和边缘服务器的信息，调控资源分配，为不同时隙产生的不同类型的车载任务制定不同的计算卸载以及资源分配策略，进而能够有效的提高车载任务的处理速度，以满足通讯延迟要求。 | 合肥工业大学智能制造技术研究院 | 发明 | 授权
62 | 一种无烟艾灸椅 | CN202211468750.2 | 本发明涉及一种无烟艾灸椅。该艾灸椅包括：底座、背板机构、艾柱组件、艾热区域调整组件、加热棒、温度调整组件以及排烟组件。背板机构包括：固定在底座上的旋转电机、与旋转电机相连的连接板以及设置在连接板上的靠背和防护网。艾柱组件包括：艾柱定位块以及艾柱罩。艾热区域调整组件包括：电机一、转轴、连接转轴和艾柱定位块的连接件以及外壳。排烟组件包括：排烟通道内壁、排烟通道外壁、鼓风机、滤芯以及风机，排烟通道内壁与排烟通道外壁形成排烟空腔，鼓风机配合风机将艾烟抽出至滤芯吸收。温度调整组件设置在排烟通道内壁上，其包括：电机二、丝杆、套设在丝杆上的滑块，外壳固定在滑块上，以及设置在防护网上的温度传感器。 | 合肥工业大学智能制造技术研究院 | 发明 | 授权
63 | 一种夹子区分机构 | CN202211604286.5 | 本发明提供了一种夹子区分机构，所述机构包括固定组件、活动组件以及运动机构，其中，所述固定组件，用于传送窄脚夹子和宽脚夹子至活动组件上；所述活动组件，用于分类窄脚夹子和宽脚夹子；所述运动机构，用于分拣窄脚夹子。本发明有效地将窄脚夹子和宽脚夹子进行区分。 | 合肥工业大学智能制造技术研究院 | 发明 | 授权
64 | 一种红光-近红外光LED器件及其应用 | CN202210647795.X | 本发明属于LED器件制备领域，公开了一种红光‑近红外光LED器件及其应用。该LED器件为将红光‑近红外光荧光粉和透明硅胶，以及任选的红光荧光粉混合，并经封装工艺进行封装制得；所述红光‑近红外光荧光粉的化学式为：Li(M1‑xCrx)O2，其中M为Sc、Al、Ga、In、Lu、Be、Mg、Si和Ge中的至少一种，0<x<0.10。本发明的红光‑近红外光LED器件可用于治疗肠胃疾病、神经类疾病、青少年近视，以及其他益生菌补充相关疾病，亦可以用于其它对红光‑近红外光所需的场合。 | 合肥工业大学智能制造技术研究院 | 发明 | 授权